## 作成例
※定型的貨物は、試算後、ミシン目の範囲をコピーして「台帳」に貼り付けてください。
（例）コンテナ偏積率試算チェックシート（１９D・２０D形式用）
１．パレット、フレコン、ロール紙等、貨物ごとに、開戸の内張り板から重心までの寸法(cm)と
重量を下表に入力してください。（表中、網掛け部分に入力してください）
２．重心位置、重量が同じであれば、その数をまとめて入力してください。
３．偏積率が１０.０％以内であれば、判定欄が「○」となります。
| コンテナ形式 | １９Ｄ | コンテナ総重量 (kg) |  | 6670
|  | 壁から重心 までの寸法 ℓ (cm) | 重量 (kg) | 数 | モーメント (kg･cm)
| コンテナ | 113.75 | 1670 | 1 | 0
| 荷物 1 | 58 | 1100 | 2 | 122650
| 荷物 2 | 68 | 1000 | 1 | 45750
| 荷物 3 | 167.5 | 1800 | 1 | -96750
| 荷物 4 |  |  |  | 0
| 荷物 5 |  |  |  | 0
| 荷物 6 |  |  |  | 0
| 荷物 7 |  |  |  | 0
| 荷物 8 |  |  |  | 0
| 荷物 9 |  |  |  | 0
| 荷物 10 |  |  |  | 0
| 荷物 11 |  |  |  | 0
| 荷物 12 |  |  |  | 0
| モーメント (kg・cm) 計 |  |  |  | 71650
| コンテナ重心 (cm) |  |  |  | 10.7
| 左重量 (kg) |  |  |  | 3648
| 右重量 (kg) |  |  |  | 3022
| 偏積率 |  |  |  | 9.4%
| 判 定 |  |  |  | ○
： 荷物の重心位置
２
１-2
１-1
３
58
cm
68
cm
167.5cm
1,100kg
1,100kg
1,000kg
1,800kg

## 19D・20D
※定型的貨物は、試算後、ミシン目の範囲をコピーして「台帳」に貼り付けてください。
コンテナ偏積率試算チェックシート（１９Ｄ・２０Ｄ形式）
１．パレット、フレコン、ロール紙等、貨物ごとに、開戸の内張り板から重心までの寸法(cm)と
重量を下表に入力してください。（表中、網掛け部分に入力してください）
２．重心位置、重量が同じであれば、その数をまとめて入力してください。
３．偏積率が１０.０％以内であれば、判定欄が「○」となります。
| コンテナ形式 | １９Ｄ | コンテナ総重量 (kg) |  | 1670
※外寸から開戸内張りまで 87.5mm、重心の偏心 なし
|  | 壁から重心 までの寸法 ℓ (cm) | 重量 (kg) | 数 | モーメント (kg･cm)
| コンテナ | 113.75 | 1670 | 1 | 0
| 荷物 1 |  |  |  | 0
| 荷物 2 |  |  |  | 0
| 荷物 3 |  |  |  | 0
| 荷物 4 |  |  |  | 0
| 荷物 5 |  |  |  | 0
| 荷物 6 |  |  |  | 0
| 荷物 7 |  |  |  | 0
| 荷物 8 |  |  |  | 0
| 荷物 9 |  |  |  | 0
| 荷物 10 |  |  |  | 0
| 荷物 11 |  |  |  | 0
| 荷物 12 |  |  |  | 0
| モーメント (kg・cm) 計 |  |  |  | 0
| コンテナ重心 (cm) |  |  |  | 0
| 左重量 (kg) |  |  |  | 0
| 右重量 (kg) |  |  |  | 0
偏積率
判 定
： 貨物の重心位置
２
１
ℓ1 cm
ℓ2 cm

## 19G・20G
※定型的貨物は、試算後、ミシン目の範囲をコピーして「台帳」に貼り付けてください。
コンテナ偏積率試算チェックシート（１９Ｇ・２０Ｇ形式）
１．パレット、フレコン、ロール紙等、貨物ごとに、開戸の内張り板から重心までの寸法(cm)と
重量を下表に入力してください。（表中、網掛け部分に入力してください）
２．重心位置、重量が同じであれば、その数をまとめて入力してください。
３．偏積率が１０.０％以内であれば、判定欄が「○」となります。
| コンテナ形式 | １９G | コンテナ総重量 (kg) |  | 1600
※外寸から側壁内張りまで 40mm、開戸内張りまで 87mm、重心の偏心99mm
|  | 壁から重心 までの寸法 ℓ (cm) | 重量 (kg) | 数 | モーメント (kg･cm)
| コンテナ | 128.4 | 1600 | 1 | -15840
| 荷物 1 |  |  |  | 0
| 荷物 2 |  |  |  | 0
| 荷物 3 |  |  |  | 0
| 荷物 4 |  |  |  | 0
| 荷物 5 |  |  |  | 0
| 荷物 6 |  |  |  | 0
| 荷物 7 |  |  |  | 0
| 荷物 8 |  |  |  | 0
| 荷物 9 |  |  |  | 0
| 荷物 10 |  |  |  | 0
| 荷物 11 |  |  |  | 0
| 荷物 12 |  |  |  | 0
| モーメント (kg・cm) 計 |  |  |  | 0
| コンテナ重心 (cm) |  |  |  | 0
| 左重量 (kg) |  |  |  | 0
| 右重量 (kg) |  |  |  | 0
| 偏積率 |  |  |  | 0%
判 定
： 貨物の重心位置
２
１
ℓ1 cm
ℓ2 cm
側開戸側
側壁側

## V19C
※定型的貨物は、試算後、ミシン目の範囲をコピーして「台帳」に貼り付けてください。
コンテナ偏積率試算チェックシート（Ｖ１９Ｃ形式）
１．パレット、フレコン、ロール紙等、貨物ごとに、開戸の内張り板から重心までの寸法(cm)と
重量を下表に入力してください。（表中、網掛け部分に入力してください）
２．重心位置、重量が同じであれば、その数をまとめて入力してください。
３．偏積率が１０.０％以内であれば、判定欄が「○」となります。
| コンテナ形式 | V19C | コンテナ総重量 (kg) |  | 1700
※外寸から開戸内張りまで 87.5mm、重心の偏心 なし
|  | 壁から重心 までの寸法 ℓ (cm) | 重量 (kg) | 数 | モーメント (kg･cm)
| コンテナ | 113.75 | 1700 | 1 | 0
| 荷物 1 |  |  |  | 0
| 荷物 2 |  |  |  | 0
| 荷物 3 |  |  |  | 0
| 荷物 4 |  |  |  | 0
| 荷物 5 |  |  |  | 0
| 荷物 6 |  |  |  | 0
| 荷物 7 |  |  |  | 0
| 荷物 8 |  |  |  | 0
| 荷物 9 |  |  |  | 0
| 荷物 10 |  |  |  | 0
| 荷物 11 |  |  |  | 0
| 荷物 12 |  |  |  | 0
| モーメント (kg・cm) 計 |  |  |  | 0
| コンテナ重心 (cm) |  |  |  | 0
| 左重量 (kg) |  |  |  | 0
| 右重量 (kg) |  |  |  | 0
| 偏積率 |  |  |  | 0%
判 定
： 貨物の重心位置
２
１
ℓ1 cm
ℓ2 cm

## V19B
※定型的貨物は、試算後、ミシン目の範囲をコピーして「台帳」に貼り付けてください。
コンテナ偏積率試算チェックシート（Ｖ１９Ｂ形式）
１．パレット、フレコン、ロール紙等、貨物ごとに、開戸の内張り板から重心までの寸法(cm)と
重量を下表に入力してください。（表中、網掛け部分に入力してください）
２．重心位置、重量が同じであれば、その数をまとめて入力してください。
３．偏積率が１０.０％以内であれば、判定欄が「○」となります。
| コンテナ形式 | V19B | コンテナ総重量 (kg) |  | 1650
※外寸から側壁内張りまで 54.4mm、開戸内張りまで 87.5mm、重心の偏心107mm
|  | 壁から重心 までの寸法 ℓ (cm) | 重量 (kg) | 数 | モーメント (kg･cm)
| コンテナ | 129.2 | 1650 | 1 | -20031
| 荷物 1 |  |  |  | 0
| 荷物 2 |  |  |  | 0
| 荷物 3 |  |  |  | 0
| 荷物 4 |  |  |  | 0
| 荷物 5 |  |  |  | 0
| 荷物 6 |  |  |  | 0
| 荷物 7 |  |  |  | 0
| 荷物 8 |  |  |  | 0
| 荷物 9 |  |  |  | 0
| 荷物 10 |  |  |  | 0
| 荷物 11 |  |  |  | 0
| 荷物 12 |  |  |  | 0
| モーメント (kg・cm) 計 |  |  |  | 0
| コンテナ重心 (cm) |  |  |  | 0
| 左重量 (kg) |  |  |  | 0
| 右重量 (kg) |  |  |  | 0
| 偏積率 |  |  |  | 0%
判 定
： 貨物の重心位置
２
１
ℓ1 cm
ℓ2 cm
側開戸側
側壁側

## 30C・30D
※定型的貨物は、試算後、ミシン目の範囲をコピーして「台帳」に貼り付けてください。
コンテナ偏積率試算チェックシート（３０Ｃ・３０Ｄ形式）
１．パレット、フレコン、ロール紙等、貨物ごとに、開戸の内張り板から重心までの寸法(cm)と
重量を下表に入力してください。（表中、網掛け部分に入力してください）
２．重心位置、重量が同じであれば、その数をまとめて入力してください。
３．偏積率が１０.０％以内であれば、判定欄が「○」となります。
| コンテナ形式 | ３０C,D | コンテナ総重量 (kg) |  | 3500
※外寸から開戸内張りまで 81mm、重心の偏心なし
|  | 壁から重心 までの寸法 ℓ (cm) | 重量 (kg) | 数 | モーメント (kg･cm)
| コンテナ | 116.4 | 3500 | 1 | 0
| 荷物 1 |  |  |  | 0
| 荷物 2 |  |  |  | 0
| 荷物 3 |  |  |  | 0
| 荷物 4 |  |  |  | 0
| 荷物 5 |  |  |  | 0
| 荷物 6 |  |  |  | 0
| 荷物 7 |  |  |  | 0
| 荷物 8 |  |  |  | 0
| 荷物 9 |  |  |  | 0
| 荷物 10 |  |  |  | 0
| 荷物 11 |  |  |  | 0
| 荷物 12 |  |  |  | 0
| モーメント (kg・cm) 計 |  |  |  | 0
| コンテナ重心 (cm) |  |  |  | 0
| 左重量 (kg) |  |  |  | 0
| 右重量 (kg) |  |  |  | 0
| 偏積率 |  |  |  | 0%
判 定
２
１
： 貨物の重心位置
ℓ1 cm
ℓ2 cm

## 48A・49A
※定型的貨物は、試算後、ミシン目の範囲をコピーして「台帳」に貼り付けてください。
コンテナ偏積率試算チェックシート（４８Ａ・４９Ａ形式）
１．パレット、フレコン、ロール紙等、貨物ごとに、開戸の内張り板から重心までの寸法(cm)と
重量を下表に入力してください。（表中、網掛け部分に入力してください）
２．重心位置、重量が同じであれば、その数をまとめて入力してください。
３．偏積率が１０.０％以内であれば、判定欄が「○」となります。
| コンテナ形式 | ４８A | コンテナ総重量 (kg) |  | 6450
※外寸から開戸内張りまで 70mm、重心の偏心なし
|  | 壁から重心 までの寸法 ℓ (cm) | 重量 (kg) | 数 | モーメント (kg･cm)
| コンテナ | 117.5 | 6450 | 1 | 0
| 荷物 1 |  |  |  | 0
| 荷物 2 |  |  |  | 0
| 荷物 3 |  |  |  | 0
| 荷物 4 |  |  |  | 0
| 荷物 5 |  |  |  | 0
| 荷物 6 |  |  |  | 0
| 荷物 7 |  |  |  | 0
| 荷物 8 |  |  |  | 0
| 荷物 9 |  |  |  | 0
| 荷物 10 |  |  |  | 0
| 荷物 11 |  |  |  | 0
| 荷物 12 |  |  |  | 0
| モーメント (kg・cm) 計 |  |  |  | 0
| コンテナ重心 (cm) |  |  |  | 0
| 左重量 (kg) |  |  |  | 0
| 右重量 (kg) |  |  |  | 0
| 偏積率 |  |  |  | 0%
判 定
２
１
： 貨物の重心位置
ℓ1 cm
ℓ2 cm

## 私有12ft(両開き)
※定型的貨物は、試算後、ミシン目の範囲をコピーして「台帳」に貼り付けてください。
コンテナ偏積率試算チェックシート（私有１２ｆｔ級 両開き形式）
１．パレット、フレコン、ロール紙等、貨物ごとに、開戸の内張り板から重心までの寸法(cm)と
重量を下表に入力してください。（表中、網掛け部分に入力してください）
２．重心位置、重量が同じであれば、その数をまとめて入力してください。
３．偏積率が１０.０％以内であれば、判定欄が「○」となります。
| コンテナ形式 |  | コンテナ総重量 (kg) |  | 1670
|  |  | コンテナ自重 (kg) |  | 1670
|  | 壁から中心までの寸法（ｃｍ） |  |  | 113.75
|  | 壁から重心までの寸法（ｃｍ） |  |  | 113.75
| 貨物 | 壁から重心 までの寸法 ℓ (cm) | 重量 (kg) | 数 | モーメント (kg･cm)
| コンテナ（空） | 113.75 | 1670 | 1 | 0
| 荷物 1 |  |  |  | 0
| 荷物 2 |  |  |  | 0
| 荷物 3 |  |  |  | 0
| 荷物 4 |  |  |  | 0
| 荷物 5 |  |  |  | 0
| 荷物 6 |  |  |  | 0
| 荷物 7 |  |  |  | 0
| 荷物 8 |  |  |  | 0
| 荷物 9 |  |  |  | 0
| 荷物 10 |  |  |  | 0
| 荷物 11 |  |  |  | 0
| 荷物 12 |  |  |  | 0
| モーメント (kg・cm) 計 |  |  |  | 0
| コンテナ重心 (cm) |  |  |  | 0
| 左重量 (kg) |  |  |  | 0
| 右重量 (kg) |  |  |  | 0
| 偏積率 |  |  |  | 0%
判 定
： 貨物の重心位置
２
１
ℓ1 cm
ℓ2 cm

## 私有12ft(片開き)
※定型的貨物は、試算後、ミシン目の範囲をコピーして「台帳」に貼り付けてください。
コンテナ偏積率試算チェックシート（私有１２ｆｔ級 片開き形式）
１．パレット、フレコン、ロール紙等、貨物ごとに、開戸の内張り板から重心までの寸法(cm)と
重量を下表に入力してください。（表中、網掛け部分に入力してください）
２．重心位置、重量が同じであれば、その数をまとめて入力してください。
３．偏積率が１０.０％以内であれば、判定欄が「○」となります。
| コンテナ形式 |  | コンテナ総重量 (kg) |  | 1600
|  |  | コンテナ自重 (kg) |  | 1600
|  | 壁から中心までの寸法（ｃｍ） |  |  | 118.5
|  | 壁から重心までの寸法（ｃｍ） |  |  | 128.4
| 貨物 | 壁から重心 までの寸法 ℓ (cm) | 重量 (kg) | 数 | モーメント (kg･cm)
| コンテナ（空） | 128.4 | 1600 | 1 | -15840
| 荷物 1 |  |  |  | 0
| 荷物 2 |  |  |  | 0
| 荷物 3 |  |  |  | 0
| 荷物 4 |  |  |  | 0
| 荷物 5 |  |  |  | 0
| 荷物 6 |  |  |  | 0
| 荷物 7 |  |  |  | 0
| 荷物 8 |  |  |  | 0
| 荷物 9 |  |  |  | 0
| 荷物 10 |  |  |  | 0
| 荷物 11 |  |  |  | 0
| 荷物 12 |  |  |  | 0
| モーメント (kg・cm) 計 |  |  |  | 0
| コンテナ重心 (cm) |  |  |  | 0
| 左重量 (kg) |  |  |  | 0
| 右重量 (kg) |  |  |  | 0
| 偏積率 |  |  |  | 0%
判 定
： 貨物の重心位置
２
１
ℓ1 cm
ℓ2 cm
側開戸側
側壁側

## 私有20ft級
※定型的貨物は、試算後、ミシン目の範囲をコピーして「台帳」に貼り付けてください。
コンテナ偏積率試算チェックシート（私有２０ｆｔ級形式）
１．パレット、フレコン、ロール紙等、貨物ごとに、開戸の内張り板から重心までの寸法(cm)と
重量を下表に入力してください。（表中、網掛け部分に入力してください）
２．重心位置、重量が同じであれば、その数をまとめて入力してください。
３．偏積率が１０.０％以内であれば、判定欄が「○」となります。
| コンテナ形式 |  | コンテナ総重量 (kg) |  | 3500
|  |  | コンテナ自重 (kg) |  | 3500
|  | 壁から中心までの寸法（ｃｍ） |  |  | 116.4
|  | 壁から重心までの寸法（ｃｍ） |  |  | 116.4
| 貨物 | 壁から重心 までの寸法 ℓ (cm) | 重量 (kg) | 数 | モーメント (kg･cm)
| コンテナ（空） | 116.4 | 3500 | 1 | 0
| 荷物 1 |  |  |  | 0
| 荷物 2 |  |  |  | 0
| 荷物 3 |  |  |  | 0
| 荷物 4 |  |  |  | 0
| 荷物 5 |  |  |  | 0
| 荷物 6 |  |  |  | 0
| 荷物 7 |  |  |  | 0
| 荷物 8 |  |  |  | 0
| 荷物 9 |  |  |  | 0
| 荷物 10 |  |  |  | 0
| 荷物 11 |  |  |  | 0
| 荷物 12 |  |  |  | 0
| モーメント (kg・cm) 計 |  |  |  | 0
| コンテナ重心 (cm) |  |  |  | 0
| 左重量 (kg) |  |  |  | 0
| 右重量 (kg) |  |  |  | 0
| 偏積率 |  |  |  | 0%
判 定
２
１
： 貨物の重心位置
ℓ1 cm
ℓ2 cm

## 私有30ft級
※定型的貨物は、試算後、ミシン目の範囲をコピーして「台帳」に貼り付けてください。
コンテナ偏積率試算チェックシート（私有３０ｆｔ級形式）
１．パレット、フレコン、ロール紙等、貨物ごとに、開戸の内張り板から重心までの寸法(cm)と
重量を下表に入力してください。（表中、網掛け部分に入力してください）
２．重心位置、重量が同じであれば、その数をまとめて入力してください。
３．偏積率が１０.０％以内であれば、判定欄が「○」となります。
| コンテナ形式 |  | コンテナ総重量 (kg) |  | 6450
|  |  | コンテナ自重 (kg) |  | 6450
|  | 壁から中心までの寸法（ｃｍ） |  |  | 117.5
|  | 壁から重心までの寸法（ｃｍ） |  |  | 117.5
| 貨物 | 壁から重心 までの寸法 ℓ (cm) | 重量 (kg) | 数 | モーメント (kg･cm)
| コンテナ（空） | 117.5 | 6450 | 1 | 0
| 荷物 1 |  |  |  | 0
| 荷物 2 |  |  |  | 0
| 荷物 3 |  |  |  | 0
| 荷物 4 |  |  |  | 0
| 荷物 5 |  |  |  | 0
| 荷物 6 |  |  |  | 0
| 荷物 7 |  |  |  | 0
| 荷物 8 |  |  |  | 0
| 荷物 9 |  |  |  | 0
| 荷物 10 |  |  |  | 0
| 荷物 11 |  |  |  | 0
| 荷物 12 |  |  |  | 0
| モーメント (kg・cm) 計 |  |  |  | 0
| コンテナ重心 (cm) |  |  |  | 0
| 左重量 (kg) |  |  |  | 0
| 右重量 (kg) |  |  |  | 0
| 偏積率 |  |  |  | 0%
判 定
２
１
： 貨物の重心位置
ℓ1 cm
ℓ2 cm

## 海上20ft・40ft
※定型的貨物は、試算後、ミシン目の範囲をコピーして「台帳」に貼り付けてください。
コンテナ偏積率試算チェックシート（海上２０ｆｔ・４０ｆｔ形式）
１．パレット、フレコン、ロール紙等、貨物ごとに、開戸の内張り板から重心までの寸法(cm)と
重量を下表に入力してください。（表中、網掛け部分に入力してください）
２．重心位置、重量が同じであれば、その数をまとめて入力してください。
３．偏積率が１０.０％以内であれば、判定欄が「○」となります。
| コンテナ形式 |  | コンテナ総重量 (kg) |  | 2200
|  |  | コンテナ自重 (kg) |  | 2200
|  | 壁から中心までの寸法（ｃｍ） |  |  | 117.5
|  | 壁から重心までの寸法（ｃｍ） |  |  | 117.5
| 貨物 | 壁から重心 までの寸法 ℓ (cm) | 重量 (kg) | 数 | モーメント (kg･cm)
| コンテナ（空） | 117.5 | 2200 | 1 | 0
| 荷物 1 |  |  |  | 0
| 荷物 2 |  |  |  | 0
| 荷物 3 |  |  |  | 0
| 荷物 4 |  |  |  | 0
| 荷物 5 |  |  |  | 0
| 荷物 6 |  |  |  | 0
| 荷物 7 |  |  |  | 0
| 荷物 8 |  |  |  | 0
| 荷物 9 |  |  |  | 0
| 荷物 10 |  |  |  | 0
| 荷物 11 |  |  |  | 0
| 荷物 12 |  |  |  | 0
| モーメント (kg・cm) 計 |  |  |  | 0
| コンテナ重心 (cm) |  |  |  | 0
| 左重量 (kg) |  |  |  | 0
| 右重量 (kg) |  |  |  | 0
| 偏積率 |  |  |  | 0%
判 定
２
１
： 貨物の重心位置
ℓ1 cm
ℓ2 cm